## 建筑设计优化要点表
建筑设计优化要点表
要点编码 | 优化要点 | 具体优化措施 | 备注 | 规则编码 | 优化规则 | 规范强条出处 | CAD图纸所在区域（截图说明) | 撰写人 | 联系方式 | 撰写时间 | 标准做法 | 是否多图审图
AR001 | 1 、地下室集水坑位置优化 | 判断集水坑位置是否合理，尽量避开人行主要动线，不布置在车道上及车位的下方。选择隐蔽位置。 |  | AR001-1 | 导入建筑地下室平面图，识别出所有集水坑的位置、车行道范围、人行通道范围、停车位范围。 |  |  | 陈适 |  | 2026.3.25
|  |  |  | AR001-2 | 筛选出可以优化的集水坑位置：1）设置在主要人行通道或归家通道处；2）设置在车行道上；3）设置在车位下方 |  | 7月24日，集水坑/井的需求与第10条的重合，只做标红的第2条；
|  |  |  | AR001-3 | 人工分析是否可以重新选择更合理的位置r
AR002 | 2. 地下室设备用房位置优化 | 结合上部建筑的功能，判断地下室设备用房位置是否合理 | 多图对比地下室与上部单体 | AR002-1 | 导入建筑地下室平面图，识别出所有设备用房位置，（如水泵房、冷热源机房、变配电机房、风机房(排除消防专用风机)及其他有噪声源的设备房） |  |  | 陈适 |  | 2026.3.25 |  | 是
|  |  |  | AR002-2 | 导入建筑首层平面图，识别出地下设备用房对应的上部房间范围。 | [6 empty] | 是
|  |  |  | AR002-3 | 在AR002-2中筛选出的上部功能中，如有住户，客房，宿舍等类似房间，其下部设备用房建议需要重新考虑位置。 | [6 empty] | 是
AR003（取消） | 3. 地下室土石方工程优化 | 地下室侧壁回填材料及做法优化 |  | AR003a-1 | 导入结构图纸，模型读取地下室侧壁回填材料。要求大模型能有针对不同的图纸形态进行识别的能力，关键词：基坑回填 | GB 50007-2011《建筑地基基础设计规范》（设计规范）、GB 50202-2018《建筑地基基础工程施工质量验收规范》（施工验收规范）、JGJ 79-2012《建筑地基处理技术规范》（施工规范），其中国标GB作为主要做法依据，省标DB11/T 489-2016作为地方补充参考，市标《宁波市住宅结构设计细则》 |  |  |  | 2026.2.26
|  |  |  | AR003a-2 | 回填材料不得使用淤泥、耕土、冻土及膨胀性土、建筑垃圾、有机质含量不得大于5%
|  |  |  | AR003a-3 | 隔水层厚度（不低于200）、1.5米高度范围
|  |  |  | AR003a-4 | 分层夯实：人工不大于250mm 机械不大于300mm
|  |  |  | AR003a-5 | 外墙1m范围、道路地坪、基底至底板500mm、顶板500mm压实系数>=0.94；其他区域压实系数>= 0.92
|  | 优化地下室砼底板顶面相对标高 | 此场景仅用于住宅项目 | AR003b-1 | 导入地下室图纸，提取地下室图纸 |  |  |  |  | 2026.2.27
|  |  |  | AR003b-2 | 读取地下室说明文字，获取底板面标高H1
|  |  |  | AR003b-3 | 读取顶板面标高H2
|  |  |  | AR003b-4 | 地下室层高h=H2-H1
|  |  |  | AR003b-5 | 住宅地下室层高[h]=3.8~3.9，当hϵ（3.8~3.9），即满足要求
AR004 | 4. 地下室防水工程细化优化 - 底板防水 | 优化底板防水做法 | 结合防水等级与基层平整度判断 | AR004-1 | 导入图纸（子项名称为通用图），查找地下室底板做法 | 《地下工程防水技术规范》 GB 50108-2008 《建筑与市政工程防水通用规范》 GB 55030-2022 |  | 赖宇哲 | 15557450527 | 2026.01.22 | 1. 现浇自防水钢筋混凝土底板； 2. 1.2厚高分子自粘胶膜防水卷材（塑料类），预铺反粘； 3. 1.0厚水泥基渗透结晶型防水涂料（用量≥1.5kg/平方米）； 4. 100厚C15素混凝土垫层（随捣随抹光）； 5. 100厚碎石垫层； 6. 素土分层夯实。 | 2026.04.09改标准做法
|  |  |  | AR004-2 | 找到图纸做法，跟标准做法进行比对（标准做法详XXX） |  | 图纸做法在TJ04地下室防水做法
|  |  |  | AR004-3 | 分析出与标准做法不同的地方，显示比对结果
|  |  |  | AR004-4 | 调用套价软件，分析价格，出具优化成果
AR005 | 5. 地下室防水工程细化优化 - 侧墙防水 | 优化侧墙防水做法，判断水泥砂浆找平层是否可取消；确定地下室外墙防水保护层做法（砌体材质或挤塑板厚度、等级） | 保护层做法需兼顾防护效果与成本 | AR005-1 | 导入图纸（子项名称为通用图），查找地下室侧墙做法 | 《地下工程防水技术规范》 GB 50108-2008 《建筑与市政工程防水通用规范》 GB 55030-2022 |  | 赖宇哲 | 15557450527 | 2026.01.22 | 1、素土回填，分层夯实，压实系数不小于93%； 2. 25厚XPS挤塑聚苯板保护层（密度≥13kg/m3）； 3. 1.5厚无胎自粘聚合物改性沥青防水卷材； 4. 1.0厚水泥基渗透结晶型防水涂料（用量≥1.5kg/平方米）； 5. 现浇自防水钢筋混凝土侧墙，表面修补平整。
|  |  |  | AR005-2 | 找到图纸做法，跟标准做法进行比对（标准做法详XXX） |  | 图纸做法在TJ04地下室防水做法
|  |  |  | AR005-3 | 分析出与标准做法不同的地方，显示比对结果
|  |  |  | AR005-4 | 调用套价软件，分析价格，出具优化成果
AR006 | 6. 地下室防水工程细化优化 - 顶板防水 | 优化顶板防水做法，判断钢筋网配筋是否可优化、砂浆找平层是否可取消、砂浆隔离层是否需保留（考虑实际施工情况）、细石混凝土找坡层厚度是否可优化；明确耐根穿刺防水卷材设置范围 | 隔离层保留需结合施工工艺与材料特性 | AR006-1 | 导入图纸（子项名称为通用图），查找地下室顶板做法，顶板做法有上部绿化做法和上部道路做法，需要进行区分 | 《地下工程防水技术规范》 GB 50108-2008 《建筑与市政工程防水通用规范》 GB 55030-2022 |  | 赖宇哲 | 15557450527 | 2026.01.22 | 1. 以上做法结合景观绿化设计； 2. 70厚C20细石混凝土保护层，表面压光(内配Ф6@300双向钢筋，设分格缝6*6米，钢筋须断开，分格缝宽20，缝内嵌防水密封膏）； 3. 干铺无纺聚酯纤维布一层（200g/m2）； 4. 4厚SBS改性沥青耐根穿刺防水卷材； 5. 2厚非固化橡胶沥青防水涂膜； 6. 现浇自防水钢筋混凝土顶板； 非绿化区域顶板做法是将第4条改为：4厚SBS改性沥青防水卷材（Ⅱ型）
|  |  |  | AR006-2 | 找到图纸做法，跟标准做法进行比对（标准做法详XXX） |  | 图纸做法在TJ04地下室防水做法
|  |  |  | AR006-3 | 分析出与标准做法不同的地方，显示比对结果
|  |  |  | AR006-4 | 调用套价软件，分析价格，出具优化成果
AR007 | 7. 地下室保温工程优化 | 判断地下室内保温是否需设置 | 结合地域气候与节能要求判断 | AR007-1 | 导入地下室平面图，判定是否为内外墙：外墙为地下室外墙与室外空气或土壤接触。 | 1、《公共建筑节能设计标准》DB 33/1036-2021第4.3.3条 2、《公共建筑节能设计标准》GB 50189-2015第4.3.3条及当地地方标准 |  | 周平 | 13957459630 | 2026.01.22 | 无标准做法（一般同地上建筑外墙节能做法）
|  |  |  | AR007-2 | 导入地下室平面图，判定房间功能：当地下室房间功能为供暖或空调房间（有生活、工作学习等公共活动功能，如商业、电影院、剧场、礼堂、会议室、多功能厅、歌舞娱乐放映游艺场所、文化体育场所等）时，需考虑节能措施。
|  |  |  | AR007-3 | 导入建筑总说明，判定项目建设地点及所属城市气候分区：严寒A、B、C区地区和寒冷地区的供暖或空调房间地下室外墙、车库与供暖房间之间楼板。
AR008 | 8. 地下室砌体材料细化优化 | 明确人防区内墙砌体材质、做法及厚度；确定非人防区内墙砌体材质、做法及厚度；明确砂加气砌块导墙材质及做法；确定变配电室电缆沟材质 | 区分人防与非人防区域要求 | AR008-1 | 1、地下室内墙砌体墙（不分人防与非人防）：优先采用混凝土多孔砖>蒸压加气混凝土砌块>陶粒加气混凝土砌块>利废烧结砖；配电室电缆沟优先用砼多孔砖/砼实心砖。 | 2026/5/26 更改需求 |  | 周平 | 13957459630 | 2026.02.04 | 无标准做法，人工判定
|  |  |  | AR008-2 | 2、加气块类型优先B05>B06>B07；
|  |  |  | AR008-3 | 3、内隔墙厚度优化100/200mm>200/240mm。
AR009 | 9 地下室汽车坡道宽度与类型优化 | 复核汽车坡道宽度，优先设置直线型坡道（双车道≥7 米，单车道≥5 米） | 严格遵循车道宽度规范 | AR009-1 | 1、导入地下室图纸，复核坡道最不利占之间宽度（含凸出物，考虑每侧墙或柱粉刷厚度50，留点余量共100以上）：双车道完成面≥7 米（结构面7.1米），单车道完成面≥5 米（结构面5.1米）。 | 《城市建筑工程停车场（库）设置规则和配建标准》 DBJ33T 1021-2023第4.4.6条 |  | 周平 | 13957459630 | 2026.02.04 | 无标准做法，人工判定
|  |  |  | AR009-2 | 2、坡道类型：直线与曲线或曲直结合，AI不交给判定，交由人工判定优化。
AR010 | 10.地下室行车道两侧停车优化 | 行车道两侧停车最经济，优化行车道单侧停车区域（行车道紧贴地下室侧壁不经济） | 提升空间利用经济性 | AR010-1 | 导入防火分区图，统计汽车库每个防火分区面积大小；统计汽车库总面积大小。（注意区分汽车库与非汽车库防火分区，扣除非汽车库防火分区面积） | 分析停车位是否影响消火栓、房间门开启。判定方式：车位线是否在消火栓开门轨迹和房间门开门轨迹内。（2026/5/21新增） |  | 周平 | 13957459630 | 2026.01.22 | 无标准做法，人工判定
|  |  |  | AR010-2 | 导入地下室图纸，结合防火分区图，统计汽车库每个防火分区停车数量；统计汽车库总停车数量。
|  |  |  | AR010-3 | 分析每个防火分区单车停车指标35²/车（面积/数量）；分析整个汽车库单车停车指标。根据指标初步判定停车效率高低。
|  |  |  | AR010-4（不做） | 根据平面图空间尺寸、分析停车区与行车道区域，结合停车方式（平行、垂直或斜停车），分析停车效率；判定哪些平面空间是无效停车空间。
|  |  |  | AR010-5（不做） | 分析汽车库每个防火分区内设备用房位置（是否在主楼范围内及周边）、面积。效率值30
|  |  |  | AR010-6 | 分析墙与柱、消防设施（消火栓、集水井、给排水立管及阀门）、各种门、栏杆等位置（开门轨迹范围内）是否影响停车（判定方式：停车位前后端1.2米以外是否有障碍物。若有，保证离车位区域≥0.3米）。
AR011 | 11. 地下室汽车坡道地面做法优化 | 明确汽车坡道地面做法，优化配筋 | 兼顾耐久性与成本 | AR011-1 | 导入图纸（子项名称为通用图），查找地下室坡道地面做法 |  |  | 赖宇哲 | 15557450527 | 2026.01.22 | 1.如有装饰面层，材料另定； 2.70厚C30细石混凝土随捣随抹平，内配Ф6＠200双向钢筋； 3.素水泥浆一道(内掺水重5%的建筑胶) 4.1.0厚水泥基渗透结晶型防水涂料（用量≥1.5kg/平方米）； 5.现浇钢筋混凝土楼板。
|  |  |  | AR011-2 | 找到图纸做法，跟标准做法进行比对（标准做法详XXX） |  | 图纸做法在TJ04楼地面做法表
|  |  |  | AR011-3 | 分析出与标准做法不同的地方，显示比对结果
|  |  |  | AR011-4 | 调用套价软件，分析价格，出具优化成果
AR012 | 12.地下室轮廓线优化 | 地下室轮廓线直线最经济，优化不合理凹凸；满足退用地红线要求 | 减少不规则构造以降低成本 | AR012-1 | 导入地下室平面图，查找地下室轮廓线 |  |  | 赖宇哲 | 15557450527 | 2026.03.12 | 无标准做法，人工判定
|  |  |  | AR012-2 | 查找凹凸的地方并提亮显示
|  |  |  | AR012-3 | 人工分析凹凸的地方是否可以合理
AR013 | 13. 地下室埋深优化 | 满足净高 2.2 米（扣除结构梁及设备尺寸）；优化风管设置位置，优先设于地下室主体建筑范围内；结合地面覆土深度要求，判断室外地坪标高能否抬高 | 净高需保障使用需求 | AR013-1 | 1、导入地下室剖面图，分析地下室各层层高。（通常合理层高范围：人防区3.7米、非人防区3.6米、绿化覆土深度1.5米） | 增加覆土深度的识别和判断（2026-07-30） |  | 周平 | 13957459630 |  | 无标准做法，人工判定
AR014（取消） | 14. 地下室车库无效空间优化 | 复核地下室未利用空间，综合考虑能否利用（三无） | 需评估空间利用可行性 | AR014-1 | 1、导入平面图：分析未利用停车空间。 |  |  | 周平 | 13957459630 |  | 无标准做法，人工判定
AR015 | 15. 地下室防火分区设置与卷帘数量复核 | 复核防火分区设置（防火分区面积≤4000 平方米），复核防火卷帘数量 | 严格控制防火分区面积 | AR015-1 | 导入地下室平面图或地下室防火分区示意图（若有） | 《汽车库、修车库、停车场设计防火规范》GB 50067-2014第5.1.1条、5.1.2条 |  | 周平 | 13957459630 |  | 无标准做法，人工判定
|  |  |  | AR015-2 | 计算总防火分区面积，按每个防火分区4000平方米上限计算最小可划分多少个防火分区数量。 | 输出结果：【优化建议：地下一层汽车库建议防火分区划分为几个】（以计算数据定，向上取整）
AR016 | 16. 地下室防火分区内楼梯优化 | 复核防火分区内楼梯尺寸和位置，优先使用上部建筑的楼梯 | 减少冗余楼梯设置 | AR016-1 | 导入地库平面图，获取人防分区，根据防火卷帘、防火墙关键构件识别防火分区 | [5 empty] | 需要读取楼梯图
|  |  |  | AR016-2 | 楼梯理论数量=（地库总面积/4000）*2，与实际设置消防楼梯数做比较 | 地库总面积改为【机动车防火分区总面积】
|  |  |  | AR016-3 | 获取每个楼梯的梯段净宽B
|  |  |  | AR016-4 | B ϵ（1.1~1.3）
AR017 | 17. 地下室防火卷帘门材质优化 | 明确防火卷帘门材质 | 需满足防火等级要求 | AR017-1 | 导入建筑总说明，在门窗表内找到防火卷帘型号。 | 图集12J609 2026/8/5 将耐火时间2小时，改为3小时；卷帘性能由A2改为A3； |  |  |  |  | 地下室图纸《门窗数量表及大样》
|  |  |  | AR017-2 | 耐火时间t根据防火等级，地库耐火时间t=3小时，选用卷帘性能A3
AR018 | 18. 地下室人防门材质优化 | 明确人防门材质及设置要求 | 需符合人防专用材料标准 | AR018-1 | 导入建筑总说明，获取工程人防等级核6常6、核5常5 | 《人民防空防护设备（防护门类）通用技术要求》（国人防建〔2024〕3号）；《人民防空工程防护设备选用图集》（RFJ01-2008）；《防空地下室防护设备选用》（07FJ03） |  |  |  |  | 地下室人防部分图纸
|  |  |  | AR018-2 | 导入人防设计图纸，根据选择的索引图集，获取人防门材料
|  |  |  | AR018-3 | 核6常6，选用混凝土人防门，核5常5，选择钢制人防门。
AR019 | 19. 地下室楼地面工程优化 | 优化汽车库地面做法，判断配筋是否可优化；确定设备用房地面做法；优化踢脚线高度及做法 | 地面做法需兼顾耐久性与使用需求 | AR019-1 | 导入图纸（装修做法及用料表），查找地下室汽车库和各房间地面做法及踢脚线做法 |  |  | 赖宇哲 | 15557450527 | 2026.01.23 | 汽车库地面做法： 1.如有装饰面层，材料另定； 2.70厚C25细石混凝土随捣随抹平，内配Ф6＠200双向钢筋； 3.现浇自防水钢筋混凝土底板，表面清理干净； 踢脚线高度及做法： 1.如有装饰面层，材料另定； 2.100高DPM20水泥砂浆踢脚（厚度同上部墙体） 3.不同材料交接面铺设160g/㎡耐碱网格布，两边外扩150 4.墙体基层清理，专用界面剂一道 | 2026/6/4更改，由C30改为C25
|  |  |  | AR019-2 | 找到图纸做法，跟标准做法进行比对（标准做法详XXX） |  | 图纸做法在TJ04楼地面、踢脚做法表
|  |  |  | AR019-3 | 分析出与标准做法不同的地方，显示比对结果
|  |  |  | AR019-4 | 调用套价软件，分析价格，出具优化成果
AR020 | 20. 地下室墙柱面工程优化 | 优化砼墙柱抹灰做法，判断抹灰厚度及遍数是否可调整；明确人防区域墙面做法（口部、人防汽车库等）；确定有吊顶区域抹灰高度；优化腻子及涂料遍数；明确楼梯间及人流通道抹灰钢板网做法及范围；确定设备用房隔声降噪要求及做法 | 优化砼墙柱与内墙抹灰做法，判断抹灰厚度及遍数是否可调整 | AR020A-1 | 导入图纸（子项名称为装修做法及用料表），查找地下室内墙工程做法 | [5 empty] | 1、无机涂料两道(燃烧性能等级A级)；2、无机耐水防霉石膏腻子两遍刮平 3、15厚DPM15水泥砂浆分层抹平 4、专用界面剂1型一道
|  |  |  | AR020A-2 | 找到地下室钢筋混凝土外墙内侧，独立混凝土墙柱、梁做法，跟标准做法进行比对
|  |  |  | AR020A-3 | 分析出与标准做法不同的地方，显示比对结果
|  |  |  | AR020A-4 | 调用套价软件，分析价格，出具优化成果
|  |  |  | AR020B-1 | 导入图纸（子项名称为装修做法及用料表），查找地下室内墙工程做法 | [5 empty] | 1、无机涂料两道(燃烧性能等级A级) 2、无机耐水防霉石膏腻子雨遍刮平 3、15厚DPM15水泥砂浆分层抹平 4、专用界面剂一道（混凝土墙面为Ⅰ型，陶粒砌块墙面为Ⅱ型)；5、墙面满铺热镀锌焊接钢丝网，钢丝直径不小于0.7mm， 钢丝网规格不大于12.7x12.7，与非砌体墙面交界处延伸至非砌体墙面150宽
|  |  |  | AR020B-2 | 找到楼梯间做法，跟标准做法进行比对
|  |  |  | AR020B-3 | 分析出与标准做法不同的地方，显示比对结果
|  |  |  | AR020B-4 | 调用套价软件，分析价格，出具优化成果
|  |  |  | AR020C-1 | 导入图纸（子项名称为装修做法及用料表），查找地下室内墙工程做法 | [5 empty] | 1、瓷砖饰面(1800mm以下)(300X300mm) 2、专用粘结砂浆 3、15厚DPM15水泥砂浆分层抹平4、专用界面剂一道(混凝土墙面为Ⅰ型，陶粒砌块墙面为Ⅱ型);5、不同材料交界面铺设 500宽耐碱网格布(不小于130g/平方米，两边外扩250mm);
|  |  |  | AR020C-2 | 找到水泵房、机房做法，跟标准做法进行比对
|  |  |  | AR020C-3 | 分析出与标准做法不同的地方，显示比对结果
|  |  |  | AR020C-4 | 调用套价软件，分析价格，出具优化成果
|  |  |  | AR020D-1 | 导入图纸（子项名称为装修做法及用料表），查找地下室内墙工程做法
|  |  |  | AR020D-2 | 找到电梯厅及门厅、楼梯电梯前室、门厅做法，跟标准做法进行比对
|  |  |  | AR020D-3 | 分析出与标准做法不同的地方，显示比对结果
|  |  |  | AR020D-4 | 调用套价软件，分析价格，出具优化成果
|  |  |  | AR020E-1 | 导入图纸（子项名称为装修做法及用料表），查找地下室内墙工程做法
|  |  |  | AR020E-2 | 找到水池、基坑做法，跟标准做法进行比对
|  |  |  | AR020E-3 | 分析出与标准做法不同的地方，显示比对结果
|  |  |  | AR020E-4 | 调用套价软件，分析价格，出具优化成果 | 2026.5.28增加5种场景;2026/8/4E点新增强度M10；
|  |  |  | AR020F-1 | 导入图纸（子项名称为装修做法及用料表），查找地下室内墙工程做法
|  |  |  | AR020F-2 | 找到坡道做法，跟标准做法进行比对
|  |  |  | AR020f-3 | 分析出与标准做法不同的地方，显示比对结果
|  |  |  | AR020F-4 | 调用套价软件，分析价格，出具优化成果
|  |  |  | AR020G-1 | 导入图纸（子项名称为装修做法及用料表），查找地下室内墙工程做法
|  |  |  | AR020G-2 | 找到井道内壁做法，跟标准做法进行比对
|  |  |  | AR020G-3 | 分析出与标准做法不同的地方，显示比对结果
|  |  |  | AR020G-4 | 调用套价软件，分析价格，出具优化成果
|  |  |  | AR020H-1 | 导入图纸（子项名称为装修做法及用料表），查找地下室内墙工程做法
|  |  |  | AR020H-2 | 找到扩散室、洗消间、滤尘室、滤毒室、扩防毒通道（非主楼内）、密闭通道（非主楼）做法，跟标准做法进行比对
|  |  |  | AR020H-3 | 分析出与标准做法不同的地方，显示比对结果
|  |  |  | AR020H-4 | 调用套价软件，分析价格，出具优化成果
AR021 | 21. 地下室天棚工程优化 | 优化汽车库天棚抹灰做法；优化腻子及涂料遍数；明确人防区域天棚做法 | 需结合吊顶设置情况 | AR021-1 | 导入图纸（子项名称为通用图），查找地下室汽车库顶棚做法 | 封闭楼梯间、地下非机动车库、地下机动车库、设备机/用房，则取消【装修吊顶】做法（2026-07-30补充） |  | 赖宇哲 | 15557450527 | 2026.01.23 | 1.白色防霉涂料面层（一底两面） 2.满刮批耐水防霉腻子找平压光 3.现浇自防水钢筋混凝土板，基层清理干净；
|  |  |  | AR021-2 | 找到图纸做法，跟标准做法进行比对（标准做法详XXX） |  | 图纸做法在TJ04顶棚做法表
|  |  |  | AR021-3 | 分析出与标准做法不同的地方，显示比对结果 |  | 如有存在顶棚抹灰（抹灰层是指水泥砂浆、混合砂浆、白灰砂浆等找平构造层），可取消。（20260907增加）
|  |  |  | AR021-4 | 调用套价软件，分析价格，出具优化成果
AR022 | 22. 地下室其他构件优化 | 确定集水井及排水沟盖板材质；明确集水井及排水沟预埋角钢；优化栏杆材质及做法 | 构件材质需满足使用功能与耐久性 | AR022-1 | 读取地下室建筑大样图纸，获取集水井盖板做法，优先采用混凝土材质盖板 |  | 地下室大样图 |  |  |  | 地下室大样图
AR023 | 23. 地上外部构造做法优化 | 满足规范要求，选用高性价比材料；根据防水等级、材料兼容性选型；根据节能计算，优化外保温材料 | 结合节能与防水双重需求 | AR023-1 | 1、导入建筑设计总说明和节能计算书；2、分析出节能计算书与设计做法不同的地方.3、优先选用节能计算书里的保温厚度，其它做法选用设计总说明里的 | [5 empty] | 多图对比设计说明与节能计算书 | 多图，计算书
1、导入建筑设计总说明和居住建筑节能设计专篇；2、分析屋面、外墙热工性能指标；3、传热系数K与规范限值相差不大于10%（2026/08/01变更需求）
AR024 | 24. 地上砌体材料优化 | 类型选性价比高、保温性能好且容重轻的材料；产地优先当地建筑材料 | 兼顾保温性能与成本 | AR024-1 | 导入图纸（子项名称为通用图），查找墙体工程 |  | 墙体做法在TJ01墙体工程 | 赖宇哲 | 15557450527 | 2026.03.03 | 有保温要求的建筑外墙优先选择蒸压加气混凝土砌块B06/B07，内墙优先选择蒸压加气混凝土砌块B05。无保温要求的建筑外墙选择烧结粉煤灰多孔砖。
|  |  |  | AR024-2 | 搜索关键词“蒸压”，如有则提亮显示
|  |  |  | AR024-3 | 根据建筑性质，人工分析是否可以优化
AR025 | 25. 卫生间做法优化 | 卫生间面层做法 | 需结合各功能区域特性 | AR025-1 | 导入图纸（子项名称为装修做法及用料表），查找地上建筑装修做法表、楼地面 | 防水做法的底层逻辑： 东南沿海城市->防水等级是一级的->需要2层防水涂料”(2026/5/27 增加） |  |  |  |  | 1.12mm防滑地砖面层 2.20厚DSM20水泥砂浆结合层，表面撒水泥粉(向地漏找坡，地漏附近坡 度1%) 3.最薄处30厚C20细石混凝土找平压光找平兼找坡 4.5厚聚合物水泥防水砂浆 5.管道四周及边角部位用聚合物水泥防水涂料Ⅱ型1.2厚加强，部位为管道四周150范围内，墙体边角两边250范围内; 6.1.5厚聚合物水泥防水涂料Ⅱ型，四周翻高建筑面300(淋浴处防水涂料防水层上翻完成面以上2000洗手盆处防水涂料防水层上翻完成面以上1200)
|  |  |  | AR025-2 | 找到卫生间、现浇楼面，跟标准做法进行比对
|  |  |  | AR025-3 | 分析出与标准做法不同的地方，显示比对结果
|  |  |  | AR025-4 | 调用套价软件，分析价格，出具优化成果
AR026 | 26. 设备平台做法优化 | 设备平台面层做法 |  | AR026-1 | 导入图纸（子项名称为装修做法及用料表），查找地上建筑装修做法表、楼地面 | [5 empty] | 1、最薄处30厚C20细石混凝土向地漏找坡1%并找平,随打随抹光。2、管道四周及边角部位用聚合物水泥防水涂料Ⅱ型1.2厚加强，部位为管道四周150范围内，墙体边角两边250范围内;3、1.5厚聚合物水泥防水涂料Ⅱ型，四周翻高建筑面，四周翻高建筑面300;
|  |  |  | AR026-2 | 找到楼板、设备平台，跟标准做法进行比对
|  |  |  | AR026-3 | 分析出与标准做法不同的地方，显示比对结果 | [6 empty] | 2026/08/25，只需一道防水，多出来的以“取消”输出优化建议
|  |  |  | AR026-4 | 调用套价软件，分析价格，出具优化成果
AR027 | 27. 地上保温工程优化 | 室外平台、露台、连廊、外廊非保温面层做法 | 减少施工工序以提高效率 | AR027-1 | 导入图纸（子项名称为装修做法及用料表），查找地上建筑装修做法表、屋面 | [5 empty] | 1 刚性保护层:最薄处50mm厚C20细石混凝土随捣随抹(内配中6@200双向钢筋网片)沿女儿墙四周设排水明沟，项目编制专项有组织排水方案，设20mm宽分仓缝，双向间距≤6m.缝内嵌填防水油膏，缝上附加250mm宽3mm厚聚酯胎自粘聚合物改性沥青防水卷材: 2 隔离层:干铺无纺聚酯纤维布一层(>=200g/m2) 3 防水层一:4厚SBS改性沥青防水卷材(聚酯胎¦¦型)一道:卷材在天沟或泛水处均加敷一道(附加层宜空铺)加铺宽度300，卷材外露部分为自带砂防水卷材。 4 找平层:20厚1:2.5水泥砂浆找平 5 找坡层:最薄处30厚陶粒混凝土找平找坡层，坡度为≥2% 6 隔离层:无纺布一道 7 结构层:现浇屋面板,随捣随抹平。
|  |  |  | AR027-2 | 找到非保温关键字，跟标准做法进行比对
|  |  |  | AR027-3 | 分析出与标准做法不同的地方，显示比对结果
|  |  |  | AR027-4 | 调用套价软件，分析价格，出具优化成果
AR028 | 28. 地上防水工程优化 | 屋面保温防水做法 | 种植土+平屋面 | AR028A-1 | 导入图纸（子项名称为装修做法及用料表），查找地上建筑装修做法表、屋面 | [5 empty] | 种植屋面做法： 1、排水层:100厚陶粒； 2、刚性保护层:最薄处50mm厚C25细石混凝土随捣随抹(内配6@200双向钢筋网片)沿女儿墙四周设排水明沟，项目编制专项有组织排水方案，设20mm宽分仓缝 双向间距≤6m 缝内嵌填防水油膏 缝上附加250mm宽3mm厚聚酯胎自粘聚合物改性沥青防水卷材; 3、隔离层:干铺无纺聚酯纤维布一层: 4、防水层一:4厚SBS改性沥青耐根穿刺卷材防水层(铜胎基物理阻根);卷材在天沟或泛水处均加敷一道(附加层宜空铺)加铺宽度300，卷材外露部分为自带砂防水卷材；5、找平层:20厚1:2.5水泥砂浆找平；6、找坡层:最薄处30厚陶粒混凝土找坡层，坡度为≥2%；7、保温层:50厚挤塑聚苯板，燃烧性能等级B1级;8、隔离层:无纺布一道; 9、防水层二:3厚SBS改性沥青防水卷材(聚酯胎¦¦型)； 10、防水层三:2厚非固化橡胶沥青防水涂料 非种植屋面做法： 1.50厚C20细石防水混凝土随揭随抹（配6@200单层双向钢筋网片,分格缝纵横间距不应大于6m,钢筋网片在分格缝处、沿露台周边应断开,缝宽12mm,缝嵌防水油膏),保护层伸出檐沟60并在下侧做滴水； 2.干铺耐碱玻纤网格布一道(200g/平方米)； 3.挤塑聚苯板(材料厚度详见各子项的建筑节能设计说明)； 4.3mm厚聚合物改性沥青防水卷材遇山墙上翻300mm(节点大样明确处,上翻高度按大样)； 5.1.5厚JS防水涂料 II型,遇山墙上翻300mm(节点大样明确处,上翻高度按大样)； 6.20厚DSM20砂浆找平； 7.LC5.0.泡沫混凝土建筑找坡2%,(结构找坡无此层)； (局部加内天沟可减少至1%),最薄处30厚缝内钢筋断开并嵌填密封胶)； 8.2.0厚非固化橡胶沥青防水涂料:(在山墙四周、屋面管道周围涂刷加强层,宽度至少250,涂刷高度至完成面300)(节点大样明确处,上翻高度按大样)； 9.现浇屋面板清理后纯水泥浆掺5%防水剂清扫填毛细缝；
|  |  |  | AR028A-2 | 找到保温种植平屋顶，跟标准做法进行比对
|  |  |  | AR028A-3 | 分析出与标准做法不同的地方，显示比对结果
|  |  |  | AR028A-4 | 调用套价软件，分析价格，出具优化成果
|  |  | 非种植屋面 | AR028B-1 | 导入图纸（子项名称为装修做法及用料表），查找地上建筑装修做法表、屋面
|  |  |  | AR028B-2 | 找到保温非种植平屋顶，跟标准做法进行比对
|  |  |  | AR028B-3 | 分析出与标准做法不同的地方，显示比对结果 | 2026/6/12，增加“非种植屋面优化规则”
|  |  |  | AR028B-4 | 调用套价软件，分析价格，出具优化成果
AR029 | 29. 楼梯间面层做法优化 |  |  | AR029-1 | 导入图纸（子项名称为装修做法及用料表），查找地上建筑装修做法表 楼地面 | 2026/6/5，去掉“地上”；意思为地上地下都要查找 |  |  |  |  | 标准做法一：1、12mm防滑芝麻白仿石地砖面层(规格600x600)2、30厚DSM20干硬性水泥砂浆结合层，表面撒水泥粉3、纯水泥浆一道(内掺建筑胶) 标准做法二：1、30厚C20细石混凝土面层，2、纯水泥浆一道(内掺建筑胶)
|  |  |  | AR029-2 | 找到楼梯间，跟标准做法进行比对 | 2026/7/30增加标准二
|  |  |  | AR029-3 | 分析出与标准做法不同的地方，显示比对结果
|  |  |  | AR029-4 | 调用套价软件，分析价格，出具优化成果
AR030 | 30. 地上设备用房与管道井尺寸及位置优化 | 根据设备专业图纸，优化设备用房、管道井的尺寸及位置 | 需结合设备安装与维护需求 | AR030-1 | 优化原则：根据设备专业提供的最优尺寸和最优位置调整地上设备用房与管道井尺寸及位置；备注：消防水泵房面积80~100平方米，环网室60平方米，小区公变每台变压器面积50平方米，强电井面积1.2平方米。
AR031 | 31. 地上外门窗尺寸与材料优化 | 根据排烟通风所需面积，优先门窗尺寸；根据节能计算，优化门窗材料 | 标准化可降低生产与安装成本 | AR031-1 | 导入建筑平面图，读取写在各个房间所需的排烟通风面积，优化门窗尺寸。2、导入节能计算书，根据节能计算书里参照建筑与设计建筑的传热系数差值判定门窗材料是否有可优化空间 | [5 empty] | 多图对比地上单体与节能计算书 | 多图，计算书
1、导入建筑设计总说明和居住建筑节能设计专篇；2、外窗（包括透明阳台门）的热工性能、外窗可开启面积比等指标；3、指标与规范限值相差不大于10%（2026/08/01变更规则）
AR032 | 32. 地上门窗选型优化 | 确定塑钢窗、铝合金窗等选型；明确门窗系列，玻璃类型、层数、厚度，LOW-e 玻璃使用范围；确定铝型材材质、厚度要求（粉末喷涂或氟碳涂层）；优化木质防火门门套线 | 需满足节能与防火要求 | AR032-1 | 1、查找通用图有关门窗专篇或章节说明；查找通用图或单体建筑图中门窗表及门窗大样图和节能专篇中关于门窗的类型信息：判定设计选用窗材料、门窗系列型号、玻璃类型层数（含LOW-e 玻璃使用范围）及厚度。 |  |  | 周平 | 13957459630 | 2026.02.04 | 无标准做法，根据节能计算书与节能模型人工判定 | 一、平开门/平开窗，推拉门/推拉窗，系列 建筑总说明图纸：1和2不会同时存在 1、说明不等于最低系列值，优化输出最低系列值并定位到具体文字描述； 2、未找到任何说明，则输出最低系列值并定位到门窗工程标题 地上门窗表图纸：1和2不会同时存在 1、表格值不等于最低系列值，优化输出最低系列值并定位到具体文字描述； 2、找到设计说明就定位到说明，未找到任何说明，则输出最低系列值并定位到门窗表标题； 二、推拉门：只在门窗表图纸输出 地上门窗表图纸：输出塑钢材质优化意见，并定位到具体的描述； 三、门窗金属型材表面保护漆：只在建筑总说明图纸输出：优化次序：阳极氧化>电泳涂漆>喷粉>氟碳喷漆。 1、建筑总说明图纸：若在说明中有体现可优化描述，则定位到具体文字描述；——20260911补充
|  |  |  | AR032-2 | 2、门窗系列优化原则：单腔中空玻璃优先选用65系列门窗；双腔中空玻璃（三玻两腔）优化选用70系列门窗；除非甲方有特别要求，不优化采用系统窗。
|  |  |  | AR032-3 | 3、门窗型材优化选用次序：普通塑钢窗（含节能窗，实际工程基本上不采用塑钢窗了）>普通铝合金窗（含断桥节能窗）>铝木复合窗（含节能窗）。 | 《建筑玻璃应用技术规程》JGJ 113-2015第7.1.1条
|  |  |  | AR032-4 | 4、玻璃厚度一般情况根据规范选择，优化原则：厚度相同时，能用普通玻璃不用钢化玻璃。
|  |  |  | AR032-5 | 5、门窗金属型材表面保护漆优化次序：阳极氧化>电泳涂漆>喷粉>氟碳喷漆。
AR033 | 33. 地上楼地面工程优化 | 确定楼地面垫层及面层做法（材料、厚度及钢筋网直径、间距等）；优化踢脚线高度；明确暗踢脚做法要求 | 需结合使用场景确定做法 | AR033-1 | 导入图纸（子项名称为装修做法及用料表），查找踢脚线 | [5 empty] | 1、8厚DPM20水泥砂浆压实抹光 2、10厚DPM20水泥砂浆打底(挤浆满铺耐碱网格布130g/m2); 3、砌块与钢筋混凝土分别刷 3厚专用界面剂一道
|  |  |  | AR033-2 | 找到水泥砂浆踢脚，跟标准做法进行比对
|  |  |  | AR033-3 | 分析出与标准做法不同的地方，显示比对结果
|  |  |  | AR033-4 | 调用套价软件，分析价格，出具优化成果
AR034 | 34. 地上墙柱面工程优化 | 判断与墙相连的柱突出墙面的部分、混凝土墙面抹灰是否可取消；优化抹灰层厚度及遍数；明确网格布、钢丝网设置位置及宽度；封闭管井内不做随砌随抹；优化腻子厚度及遍数；优化涂料厚度及遍数 | 封闭管井内做法可简化以节省成本 | AR034-1 | 导入图纸（子项名称为装修做法及用料表），查找外墙 | [5 empty] | 1、5厚抗裂砂浆(满铺钢丝网片,丝径01网孔19mm)；2、5厚双组分聚合物水泥防水砂浆(?型)(干粉类)；3、10厚DPM15普通防水砂浆找平； 4、2厚专用界面剂一道(混凝土墙面为?型，陶粒砌块墙面为?型);5、不同材质及二次结构交接处铺设钢丝网片(丝径1网孔19mm)，两边外扩大250; | 2026/08/21 外墙防水优化要先对比原设计的所有砂浆做法加一起的厚度，与规则所有砂浆加一起的厚度，若原设计总厚度大于规则，则可以逐条对比。否则不用针对砂浆的厚度优化，其他照常对比。
|  |  |  | AR034-2 | 找到涂料外墙，跟标准做法进行比对
|  |  |  | AR034-3 | 分析出与标准做法不同的地方，显示比对结果
|  |  |  | AR034-4 | 调用套价软件，分析价格，出具优化成果
AR035 | 35. 地上天棚工程优化 | 确定天棚做法，判断天棚抹灰是否可取消 | 需结合吊顶设置情况 | AR035-1 | 导入图纸（子项名称为通用图），查找地上房间顶棚做法。 | 三合一机房、广电机房、电梯机房、生活水泵房、公变、专变、环网、垃圾房，则输出建议要取消【装修吊顶】做法（2026-7-30补充） | 情况一,左边场景取消吊顶和抹灰砂浆；情况二：（其他场景）有吊顶，取消吊顶；若吊顶有具体做法，则去掉吊顶内其他做法，保留表面清理；情况三：（其他场景）无吊顶，去掉抹灰砂浆做法【2026/8/11】
|  |  |  | AR035-2 | 如有存在顶棚抹灰（抹灰层是指水泥砂浆、混合砂浆、白灰砂浆等找平构造层），可取消。
AR036 | 36. 地上其他工程优化 | 优化栏杆材质及厚度的选择；确定线条装饰材质；明确井、沟盖板材质 | 构件选择需兼顾功能与成本 |  | 1、导入建筑总说明，获取栏杆材质及厚度的选择；2、楼梯栏杆优先选用图集22J403-1第2-7页A2型，其它护栏优先选用22J403-1第3-45页PA33型
AR037（取消） | 37. 地上措施工程优化 | 采用永临结合道路，施工道路按正式小区道路路基施工 | 实现施工与正式道路建设衔接
AR038 | 38.地上建筑外墙装饰材料 | 根据建筑功能性质，合理采用性价比更合理的外墙装饰材料 |  | AR038-1 | 商品房与别墅 ：真石漆、仿石涂料或局部石材线条
|  |  |  | AR038-2 | 保障房与工业园区：弹性平涂或真石漆
|  |  |  | AR038-3 | 商场、酒店、写字楼：铝板、石材、玻璃幕墙或高性能氟碳涂料
|  |  |  | AR038-4 | 南方多雨/防潮地区：通体砖、铝板、高性能防水涂料
|  |  |  | AR038-5 | 北方严寒/冻融地区：真石漆、干挂石材、陶板
|  |  |  | AR038-6 | 沿海/强盐雾地区：氟碳喷涂铝板、316L不锈钢、高级外墙漆